## Sheet1
云南红河技师学院会议室改造设施设备报价表
序号 | 产品名称 | 主要技术参数 | 数量 | 单位 | 供应商报价（元）
1 | 数字大屏模块结构 | 贴墙安装，含边框尺寸：长3.62米，高2.18米，面积7.89平方米 | 7.9 | 平米
2 | 辅材 | 网线，屏体内电线，排线 | 1 | 批
3 | 插座面板 | 面板及线材 | 3 | 套
4 | 商用电视 | 1、尺寸≥100吋，全面屏，分辨率3840*2160，亮度450nits，刷新频率144Hz，对比度5000:1，屏幕比例16:9，可视角度178°，响应时间≤8ms 2、安卓系统13，4核高配CPU A73*4，支持HDR 10，内存4GB DDR4，存储128GB ※3、具有2.4G、5G双频WIFI，具有蓝牙5.0，喇叭2*15W；支持远场语音。 4、接口：HDMI 2.1*3、AV IN*1、同轴音频输出*1、支持数字RF接口、USB 2.0*1、USB 3.0*1，RJ45有线网口*1、 ※5、为提升使用体验，开机不得有任何广告内容。 ※6、百变艺术屏、无线音响。 ※7、支持手机、PAD等移动设备连接显示屏，实现熄屏听音功能 ※8、支持安装第三方应用软件，并实现开机自启该软件。 ※9、产品为新国标（GB 24850-2020）2级能效并提供证书 | 1 | 台
5 | 音响调音台 | 6通道调音台： 2个话筒 / 6个线路输入 (2个单声道 + 2个立体声) 1立体声母线 “D-PRE”话放，带有倒向晶体管电路。 效果器：SPX，含6组预置效果器 单声道输入通道上的PAD开关 +48V幻象供电 XLR平衡输出 金属机身 外观尺寸(W×H×D)： 149 mm x 62 mm x 202 mm (5.9"x 2.4"x 7.9") 净重： 0.9 kg (1.98 lbs.) | 2 | 台
6 | 模块电源 | 1、输出电压：4.5V/5V/DC；输出电流：40A；额度功率：185W；纹波与噪声：150mVp-p；电压调节范围：4.05～4.95V； 2、输入电压/输入频率：200～240VAC/47～63HZ；功率因素（Typ）：PF≥0.5； 3、浪涌电流（Typ）40A/230VAC 4、过载保护：110%～150%rated； 5、短路：输出端短路后电源保护，消除短路后可自动恢复输出； 6、绝缘强度：I/P-O/P、I/P-FG、O/P-FG：大于100MΩ/500VDC/25℃/70%RH； 7、工作温度：-30℃～+50℃ (AC 230V)； 8、储存温度/湿度：-40～+85℃，10～95%RH 不凝固； 9、寿命：100,000小时(25℃)； 10、保护功能：过载/短路保护。。 ★11、投标此型号电源生产厂家须具，，ISO9001企业认证、14001企业认证、高新企业认证，低功耗产品证明书，（生产厂家提供检测 报告复印件并加盖公章） ★12;为保证显示屏电源系统的安全稳定性,投标之产品型号 ★（1）具有国内国内 3C资质认证（生产厂家提供检测 报告复印件并加盖公章） ★（2）投标所使用产品型号提供第三方检测机构出具的质量检测报告（生产厂家提供检测 报告复印件并加盖公章） ★（3）电源在高温、低温情况下各功能正常，并提供《高低温试验实验检测报告》。（生产厂家提供检测 报告复印件并加盖公章） ★（4） 在浪涌（冲击）抗扰度测试后，电源处于正常工作状态，并提供检测报告。（生产厂家提供检测报 告复印件并加盖公章 | 36 | 台
7 | 音响反馈抑制器 | 它采用回音抵消和消除混响的算法，有效滤除房间混响，从而实现消除声学反馈的目的。通过添加屏蔽噪音（听不到的噪声）到输出信号，或将输出信号的频率变动 5 Hz，反馈抑制器可以检测出信号中导致混响的成分，并在反馈出现之前将其除去，同时保持初始信号完好无损。输入通道数量:2通道(2通道平衡线路/话筒输入或者选择2通道6.35非平衡输入).提供24V环形供电开关选择模组,可为2支麦克风提供电源.. 特性和优点： ★无须调试，自动适应声学环境； ★任何使用情况下都可获得6dB的增益最高达12dB； ★无论打开多少个话筒，效果依然出色； ★全自动，免调试，零维护。 ★消除反馈于未然 ★自动适应声学环境 ★2通道平衡的线路或话筒输入，提供幻象电源 ★自适应性过滤器可以在“快速”模式和“精确”模式之间进行转换。 ★快速模式适用于话筒位置经常变化的场合: 例如，在配有多个转换话筒的讨论系统中。精确模式适用于话筒位置固定的场合。 例如，声学环境比较复杂的讲坛。 自适应性过滤器能够以较慢的速度收敛，从而抑制更多的混响成分。 ★内置了自动混音器，以实现优先功能。 技术特点： ★1．超宽频响电路技术，无变音，无金属尾音，强力抑制回声。 ★2．数字移频技术，超强防啸叫，声音圆润稳定，无发飘和发干等现象。 ★3．超级稳定：内置晶体振荡，软件算法，稳定性能好，受温度和外界干扰很小。 ★4．可根据应用场合定制合适音频频谱，从而大幅度提升系统增益。 技术参数： 输入通道数量:2通道(2通道平衡输入或者选择2通道6.35非平衡输入) 幻像供电:2通道48V幻象供电； 额定电压: AC~220V±10% 50Hz/60Hz 频率响应: 125Hz~15KHz；失真: ＜0.1% @ 1KHz；信噪比: ＞90dB 输入阻抗: 20KΩ； 输出阻抗（平衡）: 200Ω；温度范围: -10~55℃；重量: 3.5kg 尺寸: 480×220×44mm | 2 | 台
8 | 配电柜 | 具备上电保护功能，具有防雷、过流、短路等保护 | 1 | 台
9 | 音响无线音视频传输 | HDMI分辨率:4K*2K@30Hz，HDMI转Type-C | 2 | 台
10 | 视频处理器 | 1. 采用1U标准机箱，配置6路千兆网口，输出连接LED屏幕； 2. 支持单机最大带载390万像素点，最宽8192或最高4096像素； 3. 支持1路HDMI1.4、2路DVI、1路SDI视频信号输入； 4. 支持最大输入分辨率1920×1200@60Hz； 5. 支持8bit色深视频源输入； 6. 支持23.976~120Hz输入帧率适应技术； 7. 支持3画面显示，画面大小和位置可自由调节； 8. 支持视频信号任意裁剪、切换、缩放； 9. 支持16个场景的保存和调用； 10. 支持画面调整，可调节设备输出的对比度、饱和度、色度、亮度补偿； 11. 支持亮度调节，通过设备液晶面板或软件100级控制； 12. 支持色温调节，可调节显示屏2000K~10000K区间色温值； 13. 支持低亮高灰，有效保证低亮度下的灰阶完整显示； 14. 支持音频传输，通过HDMI音频解析和3.5mm独立音频输入输出； 15. 支持亮度自动调节，通过多功能卡配置亮度传感器； 16. 支持环境信息实时监测，通过多功能卡配置对应传感器如空气质量、噪音等； 17. 支持单机网口冗余备份和双机冗余备份； 18. 支持HDCP协议的高带宽数字内容保护技术； 19. 支持双USB接口高速通讯以及用于多台设备级联控制； 20. 支持USB和RS232串口控制； 21. 工作电压：AC 100V~240V,50/60Hz，额定功率30W 22. ★为确保控制系统的兼容性，提供控制系统关于控制器、接收卡同一品牌证明函（加盖厂家公章）。 23. ★为保证产品能够持久运行，设备通过安全防护强度试验、电能量源的防护、机械能量源的防护、抗电强度试验、防火防护外壳以及设备标志、说明和指示性安全防护均检验合格。（提供带CNAS/CMA/ilac-MRA认证标识的第三方检验报告复印件） 24. ★为保证产品符合节能环保，设备支持通过多功能卡的配合实现自动亮度调节，根据环境照度的改变自动调节显示屏亮度。（提供带CNAS/CMA/ilac-MRA认证标识的第三方检验报告复印件） 25. ★为保证产品接口及功能的合格性，设备具备音频功能检验、输出接口画面调节功能经检验支持调节亮度补偿、色调、饱和度、对比度；液晶面板显示功能。（提供带CNAS/CMA/ilac-MRA认证标识的第三方检验报告复印件） 26. ★为保证产品功能的全面性，设备支持广播级缩放、多种预置模式、多画面显示漫游、接收卡参数实时回读、接收卡标定标序、控制器实时回传网口带载面积，支持亮度调节、色温调节、低亮高灰、相机校正等功能。（提供带CNAS/CMA/ilac-MRA认证标识的第三方检验报告复印件） 27. ★为保证HDMI或DVI传输信号不被非法录制，设备具备HDCP1.4高带宽数字内容保护技术。（提供带CNAS/CMA/ilac-MRA认证标识的第三方检验报告复印件） | 1 | 台
11 | 数据采集器 | 主机 x 1，保护壳 x 1，防风罩 x 1，1/4" 螺纹手柄 x 1，手绳 x 1，收纳包 x 1，续航手柄 x 1，Mic Pro 发射器 x 1，增广镜 x 1 | 1 | 套
12 | 数据采集器 | 主机× 1；双向续航手柄× 1；DJI Mini发射器× 1；Osmo 挂脖支架 Max× 1；雷克沙 Professional SILVER PLUS 256GB U3 A2 V30 microSDXC× 2；Osmo Action 6 收纳包 | 1 | 套
13 | 数据采集器 | 触控技术：被动式电磁感应，快捷键：8 个可自定义快捷键 + 1 个功能切换键，触控按键：13 个多媒体触控键，手写分辨率：5080 LPI，读取速度：300 点 / 秒，感应高度：8 mm。 | 1 | 个
14 | 信号接收卡 | 1.集成HUB75，无需再配转接板，更方便，成本更低； 2.减少接插连接件，减少故障点，故障率更低； 3.支持常规芯片实现高刷新、高灰度、高亮度； 4.全新灰度引擎，低灰度表现更佳； 5.细节处理更完美，可消除单元板设计引起的某行偏暗、低灰偏红、鬼影等细节问题； 6.支持14bit精度的色度、亮度一体化逐点校正； 7.支持所有常规芯片、PWM芯片和灯饰芯片； 8.支持静态屏、1/2~1/64扫之间的任意扫描类型； 9.支持任意抽点，支持数据偏移，可轻松实现各种异型屏、球形屏、创意显示屏； 10.单卡支持16组RGB信号输出； 11.支持超大带载面积，单卡带载128*512，256*256； 12.先进设计，优质元器件，全自动高低温老化测试，零故障出厂； 支持DC 3.3V~6V超宽工作电压，有效减弱电压波动带来的影响； | 1 | 套
15 | 网线 | 产品类型:超5类非蔽屏网线; 产品适用:1000Base-T; 输送距离:70米; 传输速率:100Mbps; 工作温度:-20-60℃; 可选颜色:灰色，可选红，黄，绿，蓝等颜色; 包装规格:305米/箱; 带载点数：65万点像素 | 1 | 箱
16 | 交换机 | 1.交换容量≥670Gbps，转发性能≥170M;提供官网截图和链接证明。 2.★固化10/100/1000M以太网端口≥24，固化1G/10G SFP+接口≥4个；支持24*Gbe+4*10Gbe 100%线速转发；提供第三方权威机构测试报告证明。 3.支持IPv4和IPv6的静态路由、RIP/RIPng、OSPFv2/OSPFv3等三层路由协议 4.支持1对1、1对多、多对1和基于流的本地、远程镜像；且支持RSPAN和ERSPAN 5. 支持专门针对CPU保护机制功能，可将送CPU的报文，如ARP报文的速率进行限制，使CPU的使用率降低到10%左右，保障CPU安全， 6.支持专门基础网络保护机制，能够限制用户向网络中发送数据包的速率，对有攻击行为的用户进行隔离，保证设备和整网的安全稳定运行。 7.★ 要求所投产品端口的线-接地端子浪涌抗扰度≥10KV，线-线浪涌抗扰度≥0.5KV，（即具备共模10KV，差模0.5KV的防雷能力），投标时提供具有CMA或CNAS认证章的第三方权威机构检验报告证明。 8.支持虚拟化功能，可将多台物理设备虚拟化为一台逻辑设备统一管理，并且链路故障的收敛时间≤30ms 9.符合国家低碳环保等政策要求，支持IEEE 802.3az标准的EEE节能技术 10.★设备自带云管理功能，支持一键设备发现，并在线生成交付验收报告；支持一键全网巡检操作，随时随地掌握网络健康状况，并自动生成巡检报告；支持短信认证、微信认证、web认证，支持认证页面自定义；支持一键升级、定时升级网络中的网络设备；支持分级分权功能，实现分布区域，统一管理等，提供具有 CMA或CNAS认证章的第三方权威机构检验报告证明。 11.支持SNMP、CLI(Telnet/Console)、RMON、SSH、Syslog、NTP/SNTP、FTP、TFTP、Web，提供官网截图及链接证明。 12.★ 具备节能环保设计，提供中国质量中心颁发的节能证书。 | 1 | 台
17 | 供电电缆 | 绝缘厚度:4㎡ | 1 | 批
总计（含货物、税费、运输、安装等所有费用）：
供应商名称：（加盖公章）： 联系人： 联系电话： 日期：